## Sheet0
Tissue Program Composite Sample AR05-C2 data
Generated from the RAMP website (www.ramp-alberta.org) on 01 Mar 2026
Parameter | Detection Limit | Result | Method | File Reference
1,2-Dichloroethane d4 (%) |  | 99 | EPA 5021/8260-Headspace GC/MS | L326129-56
1,3,5-Trimethylbenzene (mg/kg) | 0.01 | <0.01 | EPA 5021/8260-Headspace GC/MS | L326129-56
4-Bromofluorobenzene (%) |  | 88 | EPA 5021/8260-Headspace GC/MS | L326129-56
Aluminum (Al) (mg/kg) | 2 | <2 | EPA 200.3/200.8-ICPMS | L326129-56
Antimony (Sb) (mg/kg) | 0.04 | <0.04 | EPA 200.3/200.8-ICPMS | L326129-56
Arsenic (As) (mg/kg) | 0.05 | <0.05 | APHA 3114 C-AAS - Hydride | L326129-56
Barium (Ba) (mg/kg) | 0.08 | 0.11 | EPA 200.3/200.8-ICPMS | L326129-56
Beryllium (Be) (mg/kg) | 0.2 | <0.2 | EPA 200.3/200.8-ICPMS | L326129-56
Cadmium (Cd) (mg/kg) | 0.01 | <0.01 | EPA 200.3/200.8-ICPMS | L326129-56
Calcium (Ca) (mg/kg) | 10 | 90 | EPA 200.3/200.7-ICPOES | L326129-56
Chromium (Cr) (mg/kg) | 0.05 | 0.13 | EPA 200.3/200.8-ICPMS | L326129-56
Cobalt (Co) (mg/kg) | 0.08 | <0.08 | EPA 200.3/200.8-ICPMS | L326129-56
Copper (Cu) (mg/kg) | 0.05 | 0.31 | EPA 200.3/200.8-ICPMS | L326129-56
Iron (Fe) (mg/kg) | 2 | 5 | EPA 200.3/200.7-ICPOES | L326129-56
Lead (Pb) (mg/kg) | 0.02 | <0.02 | EPA 200.3/200.8-ICPMS | L326129-56
m+p-Xylenes (mg/kg) | 0.01 | <0.01 | EPA 5021/8260-Headspace GC/MS | L326129-56
Magnesium (Mg) (mg/kg) | 2 | 273 | EPA 200.3/200.7-ICPOES | L326129-56
Manganese (Mn) (mg/kg) | 0.04 | 0.1 | EPA 200.3/200.7-ICPOES | L326129-56
Mercury (Hg) (mg/kg) | 0.004 | 0.574 | EPA 1631 | L326129-56
Misc. Volatile Organics (mg/kg) | 0.01 | <0.01 | EPA 5021/8260-Headspace GC/MS | L326129-56
Molybdenum (Mo) (mg/kg) | 0.04 | 0.39 | EPA 200.3/200.8-ICPMS | L326129-56
Naphthalene (mg/kg) | 0.01 | <0.01 | EPA 5021/8260-Headspace GC/MS | L326129-56
Nickel (Ni) (mg/kg) | 0.01 | 0.08 | EPA 200.3/200.8-ICPMS | L326129-56
o-Xylene (mg/kg) | 0.01 | <0.01 | EPA 5021/8260-Headspace GC/MS | L326129-56
Phosphorus (P) (mg/kg) | 2 | 2370 | EPA 200.3/200.7-ICPOES | L326129-56
Potassium (K) (mg/kg) | 2 | 4370 | EPA 200.3/200.7-ICPOES | L326129-56
Selenium (Se) (mg/kg) | 0.06 | 0.6 | APHA 3114 C-Auto Continuous Hydride | L326129-56
Silver (Ag) (mg/kg) | 0.02 | <0.02 | EPA 200.3/200.8-ICPMS | L326129-56
Sodium (Na) (mg/kg) | 2 | 212 | EPA 200.3/200.7-ICPOES | L326129-56
Strontium (Sr) (mg/kg) | 0.04 | 0.17 | EPA 200.3/200.8-ICPMS | L326129-56
Thallium (Tl) (mg/kg) | 0.04 | <0.04 | EPA 200.3/200.8-ICPMS | L326129-56
Thiophene (mg/kg) | 0.01 | <0.01 | EPA 5021/8260-Headspace GC/MS | L326129-56
Tin (Sn) (mg/kg) | 0.08 | <0.08 | EPA 200.3/200.8-ICPMS | L326129-56
Titanium (Ti) (mg/kg) | 0.05 | <0.05 | EPA 200.3/200.7-ICP-OES | L326129-56
Toluene (mg/kg) | 0.01 | <0.01 | EPA 5021/8260-Headspace GC/MS | L326129-56
Toluene d8 (%) |  | 107 | EPA 5021/8260-Headspace GC/MS | L326129-56
Vanadium (V) (mg/kg) | 0.006 | 0.028 | EPA 200.3/200.8-ICPMS | L326129-56
Zinc (Zn) (mg/kg) | 0.2 | 5.4 | EPA 200.3/200.8-ICPMS | L326129-56