## Sheet0
Tissue Program Composite Sample ATR-LKWH-F data
Generated from the RAMP website (www.ramp-alberta.org) on 01 Mar 2026
Parameter | Detection Limit | Result | Method | File Reference
1,3,5-Trimethylbenzene (mg/kg) | 0.004 | <0.004 | EPA 5000/8260-HEADSPACE GC/MS | L692615
Aluminum (Al) (mg/kg) | 2 | <2 | EPA 200.3/200.8-ICPMS | L692585
Antimony (Sb) (mg/kg) | 0.05 | <0.05 | EPA 200.3/200.8-ICPMS | L692586
Arsenic (As) (mg/kg) | 0.01 | 0.04 | EPA 200.3/APHA 3114 C-AAS - HYDRIDE | L692587
Barium (Ba) (mg/kg) | 0.1 | 0.2 | EPA 200.3/200.8-ICPMS | L692588
Beryllium (Be) (mg/kg) | 0.2 | <0.2 | EPA 200.3/200.8-ICPMS | L692589
Cadmium (Cd) (mg/kg) | 0.01 | <0.01 | EPA 200.3/200.8-ICPMS | L692590
Calcium (Ca) (mg/kg) | 20 | 550 | EPA 200.3/200.7-ICPOES | L692591
Chromium (Cr) (mg/kg) | 0.1 | 0.2 | EPA 200.3/200.8-ICPMS | L692592
Cobalt (Co) (mg/kg) | 0.1 | <0.1 | EPA 200.3/200.8-ICPMS | L692593
Copper (Cu) (mg/kg) | 0.05 | 0.57 | EPA 200.3/200.8-ICPMS | L692594
Iron (Fe) (mg/kg) | 5 | 8 | EPA 200.3/200.7-ICPOES | L692595
Lead (Pb) (mg/kg) | 0.02 | <0.02 | EPA 200.3/200.8-ICPMS | L692596
m+p-Xylenes (mg/kg) | 0.008 | <0.008 | EPA 5000/8260-HEADSPACE GC/MS | L692614
Magnesium (Mg) (mg/kg) | 5 | 292 | EPA 200.3/200.7-ICPOES | L692597
Manganese (Mn) (mg/kg) | 0.5 | <0.5 | EPA 200.3/200.7-ICPOES | L692598
Molybdenum (Mo) (mg/kg) | 0.05 | <0.05 | EPA 200.3/200.8-ICPMS | L692599
Naphthalene7 (mg/kg) | 0.05 | <0.05 | EPA 3540/8270-GC/MS | L692616
Nickel (Ni) (mg/kg) | 0.02 | 0.03 | EPA 200.3/200.8-ICPMS | L692600
Phosphorus (P) (mg/kg) | 20 | 2520 | EPA 200.3/200.7-ICPOES | L692601
Potassium (K) (mg/kg) | 20 | 4360 | EPA 200.3/200.7-ICPOES | L692602
Selenium (Se) (mg/kg) | 0.002 | 0.416 | EPA 200.3/APHA 3114 C-AAS - HYDRIDE | L692603
Silver (Ag)6 (mg/kg) | 0.02 | <0.02 | EPA 200.3/200.8-ICPMS | L692604
Sodium (Na) (mg/kg) | 20 | 430 | EPA 200.3/200.7-ICPOES | L692605
Strontium (Sr) (mg/kg) | 0.05 | 1.28 | EPA 200.3/200.8-ICPMS | L692606
Thallium (Tl) (mg/kg) | 0.05 | <0.05 | EPA 200.3/200.8-ICPMS | L692607
Thiophene (mg/kg) | 0.0004 | <0.0004 | EPA 5000/8260-HEADSPACE GC/MS | L692612
Tin (Sn) (mg/kg) | 0.1 | <0.1 | EPA 200.3/200.8-ICPMS | L692608
Titanium (Ti) (mg/kg) | 0.2 | <0.2 | EPA 200.3/200.7-ICP-OES | L692609
Toluene (mg/kg) | 0.004 | 0.3 | EPA 5000/8260-HEADSPACE GC/MS | L692613
Vanadium (V)6 (mg/kg) | 0.03 | 0.04 | EPA 200.3/200.8-ICPMS | L692610
Zinc (Zn) (mg/kg) | 0.5 | 5.2 | EPA 200.3/200.8-ICPMS | L692611