## Sheet0
Tissue Program Composite Sample ATR-WALL-F data
Generated from the RAMP website (www.ramp-alberta.org) on 14 Jan 2026
Parameter | Detection Limit | Result | Method | File Reference
1,3,5-Trimethylbenzene (mg/kg) | 0.004 | <0.004 | EPA 5000/8260-HEADSPACE GC/MS | L692711
Aluminum (Al) (mg/kg) | 2 | <2 | EPA 200.3/200.8-ICPMS | L692681
Antimony (Sb) (mg/kg) | 0.05 | <0.05 | EPA 200.3/200.8-ICPMS | L692682
Arsenic (As) (mg/kg) | 0.01 | 0.03 | EPA 200.3/APHA 3114 C-AAS - HYDRIDE | L692683
Barium (Ba) (mg/kg) | 0.1 | <0.1 | EPA 200.3/200.8-ICPMS | L692684
Beryllium (Be) (mg/kg) | 0.2 | <0.2 | EPA 200.3/200.8-ICPMS | L692685
Cadmium (Cd) (mg/kg) | 0.01 | <0.01 | EPA 200.3/200.8-ICPMS | L692686
Calcium (Ca) (mg/kg) | 20 | 80 | EPA 200.3/200.7-ICPOES | L692687
Chromium (Cr) (mg/kg) | 0.1 | 0.1 | EPA 200.3/200.8-ICPMS | L692688
Cobalt (Co) (mg/kg) | 0.1 | <0.1 | EPA 200.3/200.8-ICPMS | L692689
Copper (Cu) (mg/kg) | 0.05 | 0.19 | EPA 200.3/200.8-ICPMS | L692690
Iron (Fe) (mg/kg) | 5 | <5 | EPA 200.3/200.7-ICPOES | L692691
Lead (Pb) (mg/kg) | 0.02 | <0.02 | EPA 200.3/200.8-ICPMS | L692692
m+p-Xylenes (mg/kg) | 0.008 | <0.008 | EPA 5000/8260-HEADSPACE GC/MS | L692710
Magnesium (Mg) (mg/kg) | 5 | 269 | EPA 200.3/200.7-ICPOES | L692693
Manganese (Mn) (mg/kg) | 0.5 | <0.5 | EPA 200.3/200.7-ICPOES | L692694
Molybdenum (Mo) (mg/kg) | 0.05 | <0.05 | EPA 200.3/200.8-ICPMS | L692695
Naphthalene7 (mg/kg) | 0.05 | <0.05 | EPA 3540/8270-GC/MS | L692712
Nickel (Ni) (mg/kg) | 0.02 | <0.02 | EPA 200.3/200.8-ICPMS | L692696
Phosphorus (P) (mg/kg) | 20 | 2080 | EPA 200.3/200.7-ICPOES | L692697
Potassium (K) (mg/kg) | 20 | 4050 | EPA 200.3/200.7-ICPOES | L692698
Selenium (Se) (mg/kg) | 0.002 | 0.227 | EPA 200.3/APHA 3114 C-AAS - HYDRIDE | L692699
Silver (Ag)6 (mg/kg) | 0.02 | <0.02 | EPA 200.3/200.8-ICPMS | L692700
Sodium (Na) (mg/kg) | 20 | 280 | EPA 200.3/200.7-ICPOES | L692701
Strontium (Sr) (mg/kg) | 0.05 | 0.08 | EPA 200.3/200.8-ICPMS | L692702
Thallium (Tl) (mg/kg) | 0.05 | <0.05 | EPA 200.3/200.8-ICPMS | L692703
Thiophene (mg/kg) | 0.0004 | <0.0004 | EPA 5000/8260-HEADSPACE GC/MS | L692708
Tin (Sn) (mg/kg) | 0.1 | <0.1 | EPA 200.3/200.8-ICPMS | L692704
Titanium (Ti) (mg/kg) | 0.2 | 0.3 | EPA 200.3/200.7-ICP-OES | L692705
Toluene (mg/kg) | 0.004 | 1.7 | EPA 5000/8260-HEADSPACE GC/MS | L692709
Vanadium (V)6 (mg/kg) | 0.03 | <0.03 | EPA 200.3/200.8-ICPMS | L692706
Zinc (Zn) (mg/kg) | 0.5 | 3.2 | EPA 200.3/200.8-ICPMS | L692707