## Sheet0
Tissue Program Composite Sample SUB GROUP 1 data
Generated from the RAMP website (www.ramp-alberta.org) on 03 Mar 2026
Parameter | Detection Limit | Result | Method | File Reference
1,3,5-Trimethylbenzene (mg/kg) | 0.02 | <0.02 | EPA 5021/8240-Headspace GC/MS | L133240-51
Aluminum (Al) (mg/kg) | 4 | <4 | EPA 200.3/200.8-ICPMS | L133240-51
Antimony (Sb) (mg/kg) | 0.04 | <0.04 | EPA 200.3/200.8-ICPMS | L133240-51
Arsenic (As) (mg/kg) | 0.2 | <0.2 | APHA 3114 C-AAS - Hydride | L133240-51
Barium (Ba) (mg/kg) | 0.08 | 0.25 | EPA 200.3/200.8-ICPMS | L133240-51
Beryllium (Be) (mg/kg) | 0.2 | <0.2 | EPA 200.3/200.8-ICPMS | L133240-51
Boron (B) (mg/kg) | 2 | <2 | EPA 200.3/200.8-ICPMS | L133240-51
Cadmium (Cd) (mg/kg) | 0.08 | <0.08 | EPA 200.3/200.8-ICPMS | L133240-51
Calcium (Ca) (mg/kg) | 10 | 150 | EPA 200.3/200.7-ICPOES | L133240-51
Chromium (Cr) (mg/kg) | 0.2 | <0.2 | EPA 200.3/200.8-ICPMS | L133240-51
Cobalt (Co) (mg/kg) | 0.08 | <0.08 | EPA 200.3/200.8-ICPMS | L133240-51
Copper (Cu) (mg/kg) | 0.08 | 0.41 | EPA 200.3/200.8-ICPMS | L133240-51
Iron (Fe) (mg/kg) | 2 | 3 | EPA 200.3/200.7-ICPOES | L133240-51
Lead (Pb) (mg/kg) | 0.04 | <0.04 | EPA 200.3/200.8-ICPMS | L133240-51
Lithium (Li) (mg/kg) | 0.5 | <0.5 | EPA 200.3/200.8-ICPMS | L133240-51
M+P-Xylenes (mg/kg) | 0.02 | <0.02 | EPA 5021/8240-Headspace GC/MS | L133240-51
Magnesium (Mg) (mg/kg) | 2 | 276 | EPA 200.3/200.7-ICPOES | L133240-51
Manganese (Mn) (mg/kg) | 0.05 | 0.04 | EPA 200.3/200.7-ICPOES | L133240-51
Mercury (Hg) (mg/kg) | 0.01 | 0.07 | EPA 200.3/200.8-ICPMS | L133240-51
Molybdenum (Mo) (mg/kg) | 0.04 | <0.04 | EPA 200.3/200.8-ICPMS | L133240-51
Naphthalene (mg/kg) | 0.02 | <0.02 | EPA 5021/8240-Headspace GC/MS | L133240-51
Nickel (Ni) (mg/kg) | 0.08 | <0.08 | EPA 200.3/200.8-ICPMS | L133240-51
o-Xylene (mg/kg) | 0.02 | <0.02 | EPA 5021/8240-Headspace GC/MS | L133240-51
Phosphorus (P) (mg/kg) | 2 | 2180 | EPA 200.3/200.7-ICPOES | L133240-51
Potassium (K) (mg/kg) | 2 | 4210 | EPA 200.3/200.7-ICPOES | L133240-51
Selenium (Se) (mg/kg) | 0.2 | 0.4 | APHA 3114 C-Auto Continuous Hydride | L133240-51
Silver (Ag) (mg/kg) | 0.08 | <0.08 | EPA 200.3/200.8-ICPMS | L133240-51
Sodium (Na) (mg/kg) | 2 | 233 | EPA 200.3/200.7-ICPOES | L133240-51
Strontium (Sr) (mg/kg) | 0.04 | 0.48 | EPA 200.3/200.8-ICPMS | L133240-51
Thallium (Tl) (mg/kg) | 0.04 | <0.04 | EPA 200.3/200.8-ICPMS | L133240-51
Thiophene (mg/kg) | 0.02 | <0.02 | EPA 5021/8240-Headspace GC/MS | L133240-51
Tin (Sn) (mg/kg) | 0.08 | <0.08 | EPA 200.3/200.8-ICPMS | L133240-51
Titanium (Ti) (mg/kg) | 0.05 | 0.24 | EPA 200.3/200.7-ICP-OES | L133240-51
Toluene (mg/kg) | 0.02 | <0.02 | EPA 5021/8240-Headspace GC/MS | L133240-51
Vanadium (V) (mg/kg) | 0.08 | <0.08 | EPA 200.3/200.8-ICPMS | L133240-51
Zinc (Zn) (mg/kg) | 0.2 | 7.7 | EPA 200.3/200.8-ICPMS | L133240-51